## Pointer
AV27 POINTER
VENUE DIMENSIONS |  |  |  | cabinets | angles
Main floor |  |  | 1 | AV27
depth 1 | 20 |  | 2 | AV27 | 0,63
elevation1 | 1 |  | 3 | AV27 | 0,63
depth 2 | 20 |  | 4 | AV27 | 1,25
elevation 2 | 1 |  | 5 | AV27 | 1,25
listening height | 1.8 |  | 6 | AV27 | 2,5
|  |  | 7 | AV27 | 2,5
Balcony 1 |  |  | 8 | AV27 | 1,25
distance |  |  | 9 | AV27 | 1,25
height |  |  | 10 | AV27 | 2,5
elevation |  |  | 11 | AV27 | 2,5
depth |  |  | 12 | AV27 | 5
|  |  | 13 |  | 5
Balcony 2 |  |  | 14 |  | 5
distance |  |  | 15 |  | 5
height |  |  | 16 |  | 5
elevation |  |  | 17 |  | 5
depth |  |  | 18 |  | 5
|  |  | 19 |  | 5
listening height | 1 |  | 20 |  | 0
ARRAY
top box height (a) | 9
bumper tilt | 7 | 52
horizontal offset | 0
ARRAY DIMENSIONS | [5 empty] | LOADS |  |  | WARNINGS
bumper height (d) | 9.1513 |  |  |  |  | array weight | 940 | 2070.82 | SAFE
array height (c) | 5.7338 |  |  |  |  | front hoist load | 272.4084 | 600.1157
front of array (f) | 0.59553 |  |  |  |  | rear hoist load | 667.5916 | 1470.7043
back of array (e) | -1.4168 |  |  |  |  | hoist advice | 1000 | 2203
bottom of array (b) | 3.4175
0
[10 empty] | AB37 |  | 0.63
[10 empty] | AV27 |  | 1.25
2.5
5
[14 empty] | x0 | x1 | x2 | x3 | x0 |  | y0 | y1 | y2 | y3 | y0
[10 empty] | vloer 1 |  |  |  | 0 | 20 | 40 |  |  |  | 0 | 1 | 2
[10 empty] | balcon 1 |  |  |  | 0 | 0 | 0 | 0 | 0 |  | 0 | 0 | -1 | -1 | 0
[10 empty] | balcon 2 |  |  |  | 0 | 0 | 0 | 0 | 0 |  | 0 | 0 | -1 | -1 | 0
[10 empty] | luister vl |  |  |  | 0 | 20 | 40 |  |  |  | 1.8 | 2.8 | 3.8
[10 empty] | luister b1 |  |  |  | 0 | 0 |  |  |  |  | 1 | 1
[10 empty] | luister b2 |  |  |  | 0 | 0 |  |  |  |  | 1 | 1
[10 empty] | maximum |  |  |  | 45 | [5 empty] | 14
[10 empty] | grafiekvlak |  |  |  | 0 | 45 | 45 |  |  |  | 0 | 0 | 22.5
[10 empty] | hoek |  |  |  | 45
[12 empty] | type | gr | hoek | Xab | Xvb | Xvo | Xao | Xao37 | Xab37 | Xab | MAX |  | Yab | Yvb | Yvo | Yao | Yao37 | Yab37 | Yab | MIN | Xvo | Xli | Yvo | Yli | W | Xzw | Yzw | Wcum | Xzwcum | Yzwcum
[10 empty] | bumper |  | Bump |  | 7 | 0.0097495 | 0.71446 | 0.70471 | 0 | -0.5856 | -0.57585 | 0.0097495 |  |  | 9.0794 | 9.0075 | 8.9281 | 9 | 9.0719 | 9.1513 | 9.0794 | [5 empty] | 40 | 0.11902 | 9.0403 | 40 | 0.11902 | 9.0403
[10 empty] | element | 1 | AV27 |  | 7 | 0 | 0.59553 | 0.53947 | -0.05606 | -0.05606 | 0 | 0 | 0.59553 |  | 9 | 8.9269 | 8.4703 | 8.5434 | 8.5434 | 9 | 9 | 8.4703 | 0.53947 | 38.9881 | 8.4703 | 3.7494 | 75 | 0.30646 | 8.7303 | 115 | 0.24126 | 8.8381
[10 empty] | element | 2 | AV27 | 0,63 | 7.63 | -0.05606 | 0.53863 | 0.47755 | -0.11714 | -0.11714 | -0.05606 | -0.05606 | 0.53863 |  | 8.5434 | 8.4638 | 8.0078 | 8.0875 | 8.0875 | 8.5434 | 8.5434 | 8.0078 | 0.47755 | 34.0931 | 8.0078 | 3.5047 | 75 | 0.24742 | 8.2703 | 190 | 0.24369 | 8.614
[10 empty] | element | 3 | AV27 | 0,63 | 8.26 | -0.11714 | 0.47664 | 0.41055 | -0.18322 | -0.18322 | -0.11714 | -0.11714 | 0.47664 |  | 8.0875 | 8.0013 | 7.5461 | 7.6323 | 7.6323 | 8.0875 | 8.0875 | 7.5461 | 0.41055 | 29.7466 | 7.5461 | 3.2873 | 75 | 0.18332 | 7.811 | 265 | 0.22661 | 8.3867
[10 empty] | element | 4 | AV27 | 1,25 | 9.51 | -0.18322 | 0.40853 | 0.33253 | -0.25922 | -0.25922 | -0.18322 | -0.18322 | 0.40853 |  | 7.6323 | 7.5331 | 7.0795 | 7.1786 | 7.1786 | 7.6323 | 7.6323 | 7.0795 | 0.33253 | 24.527 | 7.0795 | 3.0264 | 75 | 0.11115 | 7.3493 | 340 | 0.20114 | 8.1579
[10 empty] | element | 5 | AV27 | 1,25 | 10.76 | -0.25922 | 0.33023 | 0.24435 | -0.3451 | -0.3451 | -0.25922 | -0.25922 | 0.33023 |  | 7.1786 | 7.0666 | 6.6147 | 6.7267 | 6.7267 | 7.1786 | 7.1786 | 6.6147 | 0.24435 | 20.2515 | 6.6147 | 2.8126 | 75 | 0.028911 | 6.8892 | 415 | 0.17001 | 7.9286
[10 empty] | element | 6 | AV27 | 2,5 | 13.26 | -0.3451 | 0.2389 | 0.13339 | -0.45061 | -0.45061 | -0.3451 | -0.3451 | 0.2389 |  | 6.7267 | 6.5891 | 6.1413 | 6.2789 | 6.2789 | 6.7267 | 6.7267 | 6.1413 | 0.13339 | 15.3079 | 6.1413 | 2.5654 | 75 | -0.069843 | 6.4248 | 490 | 0.1333 | 7.6984
[10 empty] | element | 7 | AV27 | 2,5 | 15.76 | -0.45061 | 0.12683 | 0.0018909 | -0.57555 | -0.57555 | -0.45061 | -0.45061 | 0.12683 |  | 6.2789 | 6.116 | 5.6733 | 5.8362 | 5.8362 | 6.2789 | 6.2789 | 5.6733 | 0.0018909 | 11.6605 | 5.6733 | 2.383 | 75 | -0.18875 | 5.9652 | 565 | 0.090549 | 7.4684
[10 empty] | element | 8 | AV27 | 1,25 | 17.01 | -0.57555 | -0.0018016 | -0.13637 | -0.71012 | -0.71012 | -0.57555 | -0.57555 | -0.0018016 |  | 5.8362 | 5.6607 | 5.2208 | 5.3964 | 5.3964 | 5.8362 | 5.8362 | 5.2208 | -0.13637 | 9.494 | 5.2208 | 2.2747 | 75 | -0.32058 | 5.5168 | 640 | 0.04237 | 7.2397
[10 empty] | element | 9 | AV27 | 1,25 | 18.26 | -0.71012 | -0.14033 | -0.28447 | -0.85425 | -0.85425 | -0.71012 | -0.71012 | -0.14033 |  | 5.3964 | 5.2084 | 4.7715 | 4.9595 | 4.9595 | 5.3964 | 5.3964 | 4.7715 | -0.28447 | 7.5739 | 4.7715 | 2.1787 | 75 | -0.46216 | 5.0714 | 715 | -0.010552 | 7.0122
[10 empty] | element | 10 | AV27 | 2,5 | 20.76 | -0.85425 | -0.29321 | -0.45626 | -1.0173 | -1.0173 | -0.85425 | -0.85425 | -0.29321 |  | 4.9595 | 4.7469 | 4.3167 | 4.5294 | 4.5294 | 4.9595 | 4.9595 | 4.3167 | -0.45626 | 5.4625 | 4.3167 | 2.0731 | 75 | -0.62066 | 4.6239 | 790 | -0.068474 | 6.7855
[10 empty] | element | 11 | AV27 | 2,5 | 23.26 | -1.0173 | -0.46607 | -0.64772 | -1.199 | -1.199 | -1.0173 | -1.0173 | -0.46607 |  | 4.5294 | 4.2925 | 3.8698 | 4.1068 | 4.1068 | 4.5294 | 4.5294 | 3.8698 | -0.64772 | 3.7334 | 3.8698 | 1.9867 | 75 | -0.79852 | 4.1838 | 865 | -0.13177 | 6.5599
[10 empty] | element | 12 | AV27 | 5 | 28.26 | -1.199 | -0.67047 | -0.88827 | -1.4168 | -1.4168 | -1.199 | -1.199 | -0.67047 |  | 4.1068 | 3.8227 | 3.4175 | 3.7016 | 3.7016 | 4.1068 | 4.1068 | 3.4175 | -0.88827 | 1.9403 | 3.4175 | 1.897 | 75 | -1.011 | 3.7432 | 940 | -0.20193 | 6.3352
[10 empty] | element | 13 |  | 5 | 33.26 | [7 empty] | -1000 | [8 empty] | 1000 | 0 | 0 | 0 | 0 | 0 | 0 | 0 | 940 | -0.20193 | 6.3352
[10 empty] | element | 14 |  | 5 | 38.26 | [7 empty] | -1000 | [8 empty] | 1000 | 0 | 0 | 0 | 0 | 0 | 0 | 0 | 940 | -0.20193 | 6.3352
[10 empty] | element | 15 |  | 5 | 43.26 | [7 empty] | -1000 | [8 empty] | 1000 | 0 | 0 | 0 | 0 | 0 | 0 | 0 | 940 | -0.20193 | 6.3352
[10 empty] | element | 16 |  | 5 | 48.26 | [7 empty] | -1000 | [8 empty] | 1000 | 0 | 0 | 0 | 0 | 0 | 0 | 0 | 940 | -0.20193 | 6.3352
[10 empty] | element | 17 |  | 5 | 53.26 | [7 empty] | -1000 | [8 empty] | 1000 | 0 | 0 | 0 | 0 | 0 | 0 | 0 | 940 | -0.20193 | 6.3352
[10 empty] | element | 18 |  | 5 | 58.26 | [7 empty] | -1000 | [8 empty] | 1000 | 0 | 0 | 0 | 0 | 0 | 0 | 0 | 940 | -0.20193 | 6.3352
[10 empty] | element | 19 |  | 5 | 63.26 | [7 empty] | -1000 | [8 empty] | 1000 | 0 | 0 | 0 | 0 | 0 | 0 | 0 | 940 | -0.20193 | 6.3352
[10 empty] | element | 20 |  | 0 | 63.26 | [7 empty] | -1000 | [8 empty] | 1000 | 0 | 0 | 0 | 0 | 0 | 0 | 0 | 940 | -0.20193 | 6.3352
[22 empty] | 0.59553 | [8 empty] | 3.4175 |  |  |  |  | 940
Note on B5: first section
Note on B7: second section
Note on B9: seating: +/- 1 m standing: +/- 1m80
Note on B23: seating: +/- 1 m standing: +/- 1m80
Note on AC69: Menukeuze hoeken
Note on AC68: Menukeuze hoeken
Note on AC67: Menukeuze hoeken
Note on AA67: Menukeuze kasten
Note on AC66: Menukeuze hoeken
Note on AA66: Menukeuze kasten
Note on AC65: Menukeuze hoeken
Note on AA65: Menukeuze kasten